## Hoja1
PRESUPUESTO
|  |  | Cliente | OPERADORA DEL SUR S.A. DE C.V.
|  |  | Dirección | DF COJUTEPEQUE
|  |  | FECHA PRESUPUESTO : |  |  | 2021-09-02
|  |  | VALIDEZ : 30 días |  | TIEMPO ENTREGA: 11 dias
ITEM | DESCRIPCION |  |  |  | CANTIDAD | UNIDADES | TOTAL
AREA DE PARQUEO
1 | Servicios de ingenieria por aplicación de sello de juntas con masilla elastica de poliuretano entre piso y pared perimetral en area de parqueo por rampa, Incluye |  |  |  | 28 | ml | 1762
| - | Inspeccion de area para determinar amplitud de fisura
| - | corte con disco de diamante en area de fisuras perimetrales entre pared y piso para formar el ancho y profundidad de junta.
| - | Limpieza de junta e instalacion de corton de seccion circular de polietileno el cual será el fondo de la junta.
| - | Aplicación de masilla de poliutenao como sello de la junta hasta una ancho maximo de 3.5cm.
| - | Elaboracion de curva sanitaria con mortero para reparacion de secado rapido Sika quick hasta un ancho de 10cm x 28 m largo en tono el perimero de pared are de parqueo por rampa.
| - | aplicación de aditivo para curado de concreto en curva de concreto
| - | aplicación de una capa de impermeabilizante bloqueador de agua para paredes aqualock Sherwin williams color blanco sobre curva.
2 | Servicios de ingenieria por aplicación de sello de juntas de pared de 5 mts de altura con masilla elastica de area de parqueo por rampa, Incluye: picado de mortero existente en juntas y limpieza de las mismas para poder aplicar el sello. |  |  |  | 6 | Juntas /pared | 1019
| - | Instalacion de fondo de junta corton de seccion circular de polietileno
| - | Aplicación de masilla de poliutenao como sello de la junta hasta una ancho maximo de 3.5cm.
3 | Servicios de ingenieria por resanado de 2 esquinas de pared de 1.80m alto en area de Rampa, incluye elaboracion de junta en esquinas, aplicación de pintura latex color rojo Ladrillo. |  |  |  | 2 | esquinas | 435
4 | Servicios de ingenieria por modificacion de 1 bajada de agua en canaleta de drenaje por rampa en area de Parqueo, instalacion de codos de 4 plg de pvc para que la tuberia entre en canaleta y drene el agua directamente en el interior. Incluye modificacion de parrilla para poder ingresar tuberia y bordes queden sellados en su perimetro. |  |  |  | 1 | Bajada | 142
[5 empty] | SUB TOTAL |  | 3358
|  |  |  | I.V.A. % |  |  | 436.54
|  | TOTAL PRESUPUESTO |  |  | 3794.54
Forma de pago : |  | Crédito
ASESOR TÉCNICO |  |  | GARANTIA
Ing. Dennis Fortín |  |  | Un año siempre y cuando no haya sido afectado por personas o fenomenos naturales como tambien vida util de materiales. Incluye mano de Obra, herramientas y todo lo necesario para su correcta ejecución.
Cambios:
Cualquier modificacion en el Alcance de cada item de el presente presupuestos modificará su precio.
Dirección: Calle Concepcion # 625 San Salvador
PBX: 2240-1600
http://dfproyectos.com