## Hoja1
PRESUPUESTO
|  |  | Cliente | OPERADORA DEL SUR S.A. DE C.V.
|  |  | Dirección | DDJ USULUTAN
|  |  | FECHA PRESUPUESTO : |  |  | 2021-09-08
|  |  | VALIDEZ : 30 días |  | TIEMPO ENTREGA: 19 dias
ITEM | DESCRIPCION |  |  |  | CANTIDAD | UNIDADES | TOTAL
MEJORAS EN BASURERO
1 | Servicios de ingenieria por fabricacion de puerta de 2 hojas abatibles en Basurero, elaboracion de puerta con estructira interna de tubo cuadrado de 1plg ch 14, forrada a 1 lado con lamina lisa de hierro de 3/16plg, 6 bisagras de pin 4plg, pasador y poprtacandado, marco de puerta de angulo de 1 1/2plg x 1/4plg, aplicacion de base anticorrosiva 4000 y acabado con esmalte industrial colr gris Sherwing williams. Dimensiones de hueco 1.69m x 1.90m alto. ( incluye fabricacion de 1 respioradero surperios con lamina desplegada rombo de 1/2 ch 16. de 1.67m x 20cm alto en cada puerta). |  |  |  | 1 | U | 1187
2 | Servicios de ingenieria por Aplicación de pintura esmalte excello Sherwing williams color según muestra a paredes interiores de basurero, incluye limpieza y preparacion de superficie. |  |  |  | 29 | m2 | 389.66
3 | Servicios de ingenieria por cambio de techo basurero, desmontaje de laminas de techo y polines existentes, instalacion de lamina troquelada perfil estandar de aluminio y zinc calibre 26, instalacionde 4 polines c de 4 x 2 plg ch 16, aplicación de anticorrosivo 4000 gris SW a polines, sellado de tornillo y traslapes con sikalex, desalojo de escombros. |  |  |  | 14 | m2 | 1022.91
4 | Servicios de ingenieria por instalacion de botaguas de lamina galvanizada liza cal 24 en 3 lados de techo de basurero. |  |  |  | 10 | ml | 227.83
5 | Servicios de ingenieria por cambio de ceramicas dañadas en piso de basurero, incluye demolicion de piezas dañadas, instalacion de ceramica color blanco de 40cm x40cm. |  |  |  | 28 | piezas | 292.78
6 | Servicios de ingenieria por elaboracion de curva sanitaria interior de basurero, incluye demolicion de curva sanitaria existente, elaboracion de curva nueva y aplicación de pintura epoxica gris a curva nueva. |  |  |  | 12 | ml | 397.66
[5 empty] | SUB TOTAL |  | 3517.84
|  |  |  | I.V.A. % |  |  | 457.3192
|  | TOTAL PRESUPUESTO |  |  | 3975.1592
Forma de pago : |  | Crédito
ASESOR TÉCNICO |  |  | GARANTIA
Ing. Dennis Fortín |  |  | Un año siempre y cuando no haya sido afectado por personas o fenomenos naturales como tambien vida util de materiales. Incluye mano de Obra, herramientas y todo lo necesario para su correcta ejecución.
Cambios:
Cualquier modificacion en el Alcance de cada item de el presente presupuestos modificará su precio.
Dirección: Calle Concepcion # 625 San Salvador PBX: 2240-1600
http://dfproyectos.com