## LAMINA LAGRIMADA
REPARACION DE PARED CUARTO FRIO DE EMBUTIDOS
PRECIO UNITARIO
873.6704 | [5 empty] | ESTIMADO |  |  | REAL
U | [5 empty] | COSTO TEORICO | PRECIO DE VENTA | GANANCIA TEORICA | COSTO REAL | GANANCIA REAL
1 | [5 empty] | 682.555 | 873.6704 | 191.1154 | 331.42 | 542.2504
|  | DESGLOSE |  |  |  |  | PRESUPUESTO | ACTUAL | NEGATIVO/POSITIVO
TAREA = |  | N PERSONAS | PRECIO | DIAS | HORAS
MANO DE OBRA FABRICACION
VISITA | [6 empty] | 0 |  | 0
Auxiliar |  | 1 | 13 | 2 |  |  | 26 | 48 | 22
Tecnico |  | 1 | 18.33 | 2 |  |  | 36.66 | 18.33
Horas Extra Encargado ($2.29) | [6 empty] | 0 | 0 | 0
Horas Extra Auxiliares ($1.50) |  | 1 | 1.63 | 2 | 2 |  | 6.52 | 0 | -6.52
Horas Extra Tecnicos ($1.88) |  | 1 | 2.29 | 2 | 2 |  | 9.16 | 0
Viaticos |  | 2 | 2.5 | 2 |  |  | 10 | 12.5 | 2.5
Hospedaje | [6 empty] | 0 | 0 | 0
[7 empty] | 88.34 | 78.83
MATERIALES PARA LAMINA |  | CANTIDAD | PU
lamina lagrimada 1/8 4x 8 pies aluminio | MIGUEL ANGEL | 2 | 198 |  |  |  | 396 | 193 | solo se utilizó 1
DISCO DE CORTE PARA METAL 4.1/2 X 1/8 X 7/8 PULG 3MM SKU# 96798 |  | 2 | 1 |  |  |  | 2 | 0.9
BROCA DE COBALTO 1/4 PULG PARA ACEROS. SKU# 71851 |  | 1 | 5.1 |  |  |  | 5.1 | 0 | -5.1
ANCLA MARIPOSA 3/8PLG |  | 100 | 0.24 |  |  |  | 24 | 0 | -24
TORNILLO LÁMINA GALVANIZADO CABEZA PLANA DE 2 PLG |  | 100 | 0.08 |  |  |  | 8 | 0 | -8
LB WIPE TELA |  | 1 | 0.75 |  |  |  | 0.75 | 0.75 | 0
SIKAFLEX SALCHICHA |  | 1 | 11 |  |  |  | 11 | 10.5
DISCO DE 9 PLG |  | 1 | 3.1 |  |  |  | 3.1
0
MATERIALES PARA RESANADO | [6 empty] | 0 | 0 | 0
.72 PISO PORCELANATO MOSCU, 1 POSTE DRY LEM, 100 TORNILLO DE 1/2, 100 CLAVO DE ACERO, 100 TORNILLO DE 1" PARA PARED DE TABLAROCA |  | 1 |  |  |  |  | 0 | 16.64 | 16.64
BROCA MULTICONSTRUCCION 3/8 PULGADA CODIGO 18284153 |  | 1 | 8 |  |  |  | 8 | 0 | -8
RECUBRIMIENTO BASE COAT EXTERIOR GRIS 20 KG |  | 1 | 8.5 |  |  |  | 8.5 | 8.5 | 0
LB WIPE DE TELA |  | 1 | 0.75 |  |  |  | 0.75 | 1.3 | 0.55
TABLAROCA EXTERIOR 1/2 PLG (12.70 MM) 4X8 PIE SECUROCK GLASS-MAT. CODIGO 42861210 |  | 1 | 25 |  |  |  | 25 | 0 | -25
POSTE PARA TABLAROCA 2-1/2 PLG X 10 PIE X 0.40 MM |  | 4 | 2.75 |  |  |  | 11 | 0 | -11
ESPONJA |  | 2 | 0.18 |  |  |  | 0.36 | 0 | -0.36
multibond 40 KG |  | 1 | 17 |  |  |  | 17 | 0 | -17
CIENTO TORNILLO PARED SECA NEGRO 6 X 1 PLG ROSCA FINA |  | 1 | 0.5 |  |  |  | 0.5 | 0
CIENTO TORNILLO PARED SECA NEGRO 7 X 7/16 PLG ROSCA FINA |  | 1 | 2 |  |  |  | 2 | 0
Pared tártago beige 30x60 cm caja 1.08 m2.Código EPA: 2205219 | caja 1.08 m2 (6 PIEZAS) | 1 | 16 |  |  |  | 16
CORTADORA DE AZULEJOS 80CM |  | 0.1 | 114.3 |  |  |  | 11.43
lb porcelana |  | 0.15 | 5.5 |  |  |  | 0.825
[7 empty] | 0 | 0 | 0
[7 empty] | 551.315 | 231.59
COMBUSTIBLE |  | KM IDA Y VUELTA | PRECIO | FACTOR | DIAS
|  | 275 | 3.9 | 0.04 | 1 |  | 42.9 | 21 | -21.9
Transporte de materiales | [6 empty] | 0 | 0 | 0
[7 empty] | 0 | 0 | 0
[7 empty] | 0 | 0 | 0
[7 empty] | 0 | 0 | 0
[7 empty] | 42.9 | 21
TOTAL | [6 empty] | 682.555 | 331.42